## DECT_DONGLE
*** SYNAPTICS BASE MODULE PCBA_BOM (Date : 2026. 09. 08)
NO | 공정분류 | 품목코드 | 품 명 | 규 격 | 단위 | 수량 | 업체명 | 위치번호
| PCBA | 2PAPTT0000A | SYNAPTICS_BASE_MODULE(108P)_REV01_20241125 | DECT PTT-CCH | EA | 1 | 우리정보통신
1 | SMT | 3GEC0000950 | IC_GD25LQ32ESIGR, SOIC-8 | SCOUT 3101,DECT PTT | EA | 1 |  | U2
2 |  | 3GEC0000680 | IC_DCX81AC0DFAE1FNC-P | New DECT_MAIN | EA | 1 | 우노텔 | U1
3 |  | 3GTH0000010 | INDUCTOR CHIP_SDCL1005C1N0ST_1nH | DW-공용 | EA | 1 | 창우 | L12
4 |  | 3GTH0000020 | INDUCTOR CHIP_SDCL1005C2N2STDF_2.2nH | DW-공용 | EA | 2 | 창우 | L8,L14
5 |  | 3GTH0000050 | INDUCTOR CHIP_SDCL1005C5N6STDF_5.6nH | DW-공용 | EA | 2 | 창우 | L2,L4
6 |  | 3GTH0000480 | INDUCTOR CHIP 1005_LQG15HS18NJ02D_18nH | DW-공용 | EA | 1 | 창우 | L13
7 |  | 3GTH0000530 | INDUCTOR CHIP 1005_LQG15HS2N4S02D_2.4nH | DW-공용 | EA | 2 | 창우 | L10,L15
8 |  | 3GTH0000540 | INDUCTOR CHIP 1005_LQG15HS3N3S02D_3.3nH | DW-공용 | EA | 2 | 창우 | L1,L3
9 |  | 3GTH0000550 | INDUCTOR CHIP 1005_LQG15HS6N8J02D_6.8nH | DW-공용 | EA | 1 | 창우 | L11
10 |  | 3GTH0000560 | INDUCTOR CHIP 1005_LQG15HSR10J02D_100nH | DW-공용 | EA | 1 | 창우 | L5
11 |  | 3GTH0000570 | INDUCTOR CHIP 1608_LQM18NN1R2K00D_1.2uH | DW-공용 | EA | 1 | 창우 | L18
12 |  | 3GXC0000050 | CRYSTAL_BMC30-13M82E15A_3225, 13.824MHz, ±10ppm, CL=15pF | DW-공용 | EA | 1 | 세우 | Y1
13 |  | 우리정보통신도급 | CAP CHIP_C0603-100J-COG-16V, 10pF | C0603-100J-COG-16V, 10pF | EA | 6 | 우리정보통신 | C24,C26,C32,C35,C56,C63
14 |  |  | CAP CHIP_C0603-104K-X57R-16V, 100nF | C0603-104K-X57R-16V, 100nF | EA | 16 | 우리정보통신 | C1,C2,C3,C6,C8,C31,C33,C49,C57,C58,C59,C60,C61,C62,C64,C68
15 |  |  | CAP CHIP_C0603-2R2C-COG-16V, 2.2pF | C0603-2R2C-COG-16V, 2.2pF | EA | 4 | 우리정보통신 | C4,C5,C9,C10
16 |  |  | CAP CHIP_C1005-0R5C-COG-50V, 0.5pF | C1005-0R5C-COG-50V, 0.5pF | EA | 1 | 우리정보통신 | C46
17 |  |  | CAP CHIP_C1005-100J-COG-50V, 1pF | C1005-100J-COG-50V, 1pF | EA | 1 | 우리정보통신 | C44
18 |  |  | CAP CHIP_C1005-101J-COG-50, 100pF | C1005-101J-COG-50, 100pF | EA | 1 | 우리정보통신 | C30
19 |  |  | CAP CHIP_C1005-104K-X7R-25V, 100nF | C1005-104K-X7R-25V, 100nF | EA | 1 | 우리정보통신 | C43
20 |  |  | CAP CHIP_C1005-105K-X5R-16V, 1.0uF | C1005-105K-X5R-16V, 1.0uF | EA | 3 | 우리정보통신 | C48,C55,C67
21 |  |  | CAP CHIP_C1005-106K-X5R-10V, 10uF | C1005-106K-X5R-10V, 10uF | EA | 1 | 우리정보통신 | C51
22 |  |  | CAP CHIP_C1005-150J-COG-50V, 15pF | C1005-150J-COG-50V, 15pF | EA | 2 | 우리정보통신 | C39,C40
23 |  |  | CAP CHIP_C1005-222J-X7R-50V, 2.2nF | C1005-222J-X7R-50V, 2.2nF | EA | 1 | 우리정보통신 | C47
24 |  |  | CAP CHIP_C1005-225K-X5R-10V, 2.2uF | C1005-225K-X5R-10V, 2.2uF | EA | 3 | 우리정보통신 | C36,C50,C65
25 |  |  | CAP CHIP_C1005-2R4C-COG-50V, 2.4pF | C1005-2R4C-COG-50V, 2.4pF | EA | 1 | 우리정보통신 | C45
26 |  |  | CAP CHIP_C1005-3R0C-COG-50V, 3.0pF | C1005-3R0C-COG-50V, 3.0pF | EA | 1 | 우리정보통신 | C37
27 |  |  | CAP CHIP_C1005-3R9C-COG-50V, 3.9pF | C1005-3R9C-COG-50V, 3.9pF | EA | 5 | 우리정보통신 | C28,C29,C38,C53,C54
28 |  |  | CAP CHIP_C1005-475K-X5R-10V, 4.7uF | C1005-475K-X5R-10V, 4.7uF | EA | 3 | 우리정보통신 | C34,C42,C66
29 |  |  | CAP CHIP_C1005-8R2J-COG-50V, 8.2pF | C1005-8R2J-COG-50V, 8.2pF | EA | 1 | 우리정보통신 | C12
30 |  |  | CAP CHIP_C1608-226K-X7R-10V, 22uF | C1608-226K-X7R-10V, 22uF | EA | 1 | 우리정보통신 | C41
31 |  |  | RES CHIP_R1005-000-J, 0ohm | R1005-000-J, 0ohm | EA | 5 | 우리정보통신 | R1,R10,R11,R12,R14 | 260904-EC-01
32 |  |  | RES CHIP_R1005-2R2-J, 2.2ohm | R1005-2R2-J, 2.2ohm | EA | 1 | 우리정보통신 | R9
33 |  |  | RES CHIP_R1005-330-J, 33ohm | R1005-330-J, 33ohm | EA | 5 | 우리정보통신 | R3,R4,R5,R6,R7
34 |  |  | RES CHIP_R1005-472-J, 4.7Kohm | R1005-472-J, 4.7Kohm | EA | 2 | 우리정보통신 | R2,R42
35 | PCB | 3GPC0002030 | SYNAPTICS_BASE_MODULE(108P)_REV01_20241125_BLUE_다산 | FR-4, 4LAYER, 0.8T, ENIG, BLUE PSR | EA | 1 | 하도전자